## VS1053 Dev Brd
Item | Qty | Reference(s) | Value | Footprint | 采购情况 | 总价(元)
1 | 1 | BT1 | Battery | Connector_PinHeader_2.54mm:PinHeader_1x02_P2.54mm_Vertical | /
2 | 8 | C1, C15, C16, C17, C18, C29, C30, C32 | 1uF | Capacitor_SMD:C_0603_1608Metric | 50 | 2
3 | 2 | C2, C3 | 22pF | Capacitor_SMD:C_0402_1005Metric | 100 | 1.5
| 17 | C4, C5, C6, C7, C8, C9, C10, C11, C12, C13, C14, C22, C25, C33, C34, C35, C36 | 0.1uF | Capacitor_SMD:C_0402_1005Metric | 100 | 1.5
| 2 | C19, C20 | 22nF | Capacitor_SMD:C_0402_1005Metric | 100 | 1.5
| 1 | C21 | 4.7uF(NC) | Capacitor_SMD:C_0603_1608Metric | /
| 1 | C23 | 4.7uF | Capacitor_SMD:C_0603_1608Metric | 50 | 2.5
| 2 | C24, C31 | 10uF | Capacitor_SMD:C_0603_1608Metric | 50 | 3
| 1 | C26 | 47nF | Capacitor_SMD:C_0603_1608Metric | 50 | 2
| 2 | C27, C28 | 10nF | Capacitor_SMD:C_0402_1005Metric | 100 | 1.5
| 3 | D1, D3, D4 | LED | Diode_SMD:D_0603_1608Metric | 100 | 1
| 1 | D2 | SS24 | Diode_SMD:D_SMA | 10 | 0.3
| 1 | J1 | Conn_02x01 | Connector_PinHeader_2.00mm:PinHeader_1x02_P2.00mm_Vertical | 1 | 0.14
| 1 | J2 | USB_C_Receptacle_USB2.0 | Connector_USB:USB_C_Receptacle_Palconn_UTC16-G | /
| 1 | J3 | Conn_02x03_Counter_Clockwise | Connector_PinHeader_2.00mm:PinHeader_2x03_P2.00mm_Vertical | 1 | 0.28
| 2 | J4, J5 | AudioJack4 | Connector_Audio:Jack_3.5mm_PJ320D_Horizontal | 3 | 0.36
| 1 | J6 | Conn_01x05 | Connector_PinHeader_2.00mm:PinHeader_1x05_P2.00mm_Vertical | /
| 1 | J7 | FPC14 | Connector_FFC-FPC:TE_1-1734839-4_1x14-1MP_P0.5mm_Horizontal | 1 | 8 | TFT显示屏
| 1 | J8 | Micro_SD_Card_Det | Connector_Card:SD-MINI-X | 2 | 0.32
| 1 | MC1 | Microphone | Connector_PinHeader_2.00mm:PinHeader_1x02_P2.00mm_Vertical | 1 | 0.3
| 2 | Q1, Q3 | Si2305 | Package_TO_SOT_SMD:SOT-23 | 3 | 0.34
| 2 | Q2, Q4 | S8050 | Package_TO_SOT_SMD:SOT-23 | 100 | 2
| 11 | R1, R2, R3, R5, R8, R9, R12, R17, R35, R43, R46 | 100K | Resistor_SMD:R_0402_1005Metric | 100 | 1.8
| 6 | R4, R7, R11, R13, R20, R45 | 10K | Resistor_SMD:R_0402_1005Metric | 100 | 1.8
| 1 | R6 | NC(5.6M) | Resistor_SMD:R_0402_1005Metric | /
| 5 | R10, R16, R18, R33, R42 | 2.2K | Resistor_SMD:R_0402_1005Metric | 100 | 1.8
| 3 | R14, R15, R41 | NC(0R) | Resistor_SMD:R_0402_1005Metric | 100 | 1.8
| 8 | R19, R21, R36, R37, R38, R39, R40, R44 | NC(10K) | Resistor_SMD:R_0402_1005Metric | /
| 2 | R22, R23 | 68R/100R | Resistor_SMD:R_0402_1005Metric | /
| 3 | R24, R25, R26 | 5.6M | Resistor_SMD:R_0402_1005Metric | 100 | 1.8
| 3 | R27, R28, R29 | 20R | Resistor_SMD:R_0402_1005Metric | 100 | 1.8
| 3 | R30, R31, R34 | 100R | Resistor_SMD:R_0402_1005Metric | 100 | 1.8
| 1 | R32 | 1K | Resistor_SMD:R_0402_1005Metric | 100 | 1.8
| 4 | SW1, SW2, SW3, SW4 | SW_Push | Button_Switch_SMD:SW_SPST_B3U-1000P | 10 | 0.9
| 1 | SW5 | SW_Push_SPDT | Button_Switch_THT:SW_CuK_OS102011MA1QN1_SPDT_Angled | 20 | 1.5
| 1 | U1 | VS1053 | Package_QFP:LQFP-48_7x7mm_P0.5mm | 1 | 16
| 4 | U2, U3, U4, U5 | SGM3157YC6_TR | Package_TO_SOT_SMD:SOT-363_SC-70-6 | 5 | 1.2
| 1 | U6 | RT9193-3.3V | Package_TO_SOT_SMD:SOT-353_SC-70-5 | 1 | 0.42 | RT9013
| 1 | U7 | RT9193-1.8V | Package_TO_SOT_SMD:SOT-353_SC-70-5 | 1 | 0.24
| 1 | U8 | GL823K | Package_SO:SSOP-16_5.3x6.2mm_P0.65mm | 1 | 2
| 1 | U9 | CH330N | Package_SO:SOIC-8_3.9x4.9mm_P1.27mm | 1 | 1.78
| 1 | U10 | AT93C66A | Package_SO:SOIC-8_5.275x5.275mm_P1.27mm | 1 | 0.59
| 1 | U11 | W25Q32JVSS | Package_SO:SOIC-8_5.275x5.275mm_P1.27mm | /
| 1 | Y1 | 12.288MHz | Crystal:Crystal_HC49-4H_Vertical | 1 | 0.19
|  |  |  | 2mm跳线帽 | 100 | 3